## Sheet1
numbers in red are adjustable |  | soil depth = | 0.2 | meters
|  | soil heat capacity= | 2.5 | MJ m-3 K-1
|  | soil IR emissivity= | 0.95
|  | downwelling IR= | 0 | W m-2
Upwelling IR
| Soil avg. Temp. | Soil avg. Temp. | emiss*sigma*T^4 | Cooling rate
| (F) | (Kelvin) | (W m-2) | deg C/30 min
6:00 p.m. | 80.33 | 300 | 436.3065 | 1.5707
6:30 p.m. | 77.5027 | 298.4293 | 427.2406 | 1.5381
7:00 p.m. | 74.7342 | 296.8912 | 418.5007 | 1.5066
7:30 p.m. | 72.0223 | 295.3846 | 410.0702 | 1.4763
8:00 p.m. | 69.3651 | 293.9084 | 401.9338 | 1.447
8:30 p.m. | 66.7605 | 292.4614 | 394.0769 | 1.4187
9:00 p.m. | 64.2069 | 291.0427 | 386.486 | 1.3913
9:30 p.m. | 61.7025 | 289.6514 | 379.1483 | 1.3649
10:00 p.m. | 59.2456 | 288.2865 | 372.052 | 1.3394
10:30 p.m. | 56.8347 | 286.9471 | 365.1857 | 1.3147
11:00 p.m. | 54.4683 | 285.6324 | 358.5391 | 1.2907
11:30 p.m. | 52.145 | 284.3417 | 352.1021 | 1.2676
12:00 a.m. | 49.8634 | 283.0741 | 345.8654 | 1.2451
12:30 a.m. | 47.6222 | 281.829 | 339.8202 | 1.2234
1:00 a.m. | 45.4201 | 280.6056 | 333.9582 | 1.2022
1:30 a.m. | 43.2561 | 279.4034 | 328.2715 | 1.1818
2:00 a.m. | 41.1289 | 278.2216 | 322.7528 | 1.1619
2:30 a.m. | 39.0374 | 277.0597 | 317.3949 | 1.1426
3:00 a.m. | 36.9807 | 275.9171 | 312.1914 | 1.1239
3:30 a.m. | 34.9577 | 274.7932 | 307.1358 | 1.1057
4:00 a.m. | 32.9675 | 273.6875 | 302.2222 | 1.088
4:30 a.m. | 31.0091 | 272.5995 | 297.4451 | 1.0708
5:00 a.m. | 29.0816 | 271.5287 | 292.7989 | 1.0541
5:30 a.m. | 27.1843 | 270.4746 | 288.2788 | 1.0378
6:00 a.m. | 25.3162 | 269.4368 | 283.8797 | 1.022