## Sheet1
numbers in red are adjustable |  | water depth = | 0.20513 | meters | 0.20513
|  | water heat capacity= | 4.184 | MJ m-3 K-1
|  | waterl IR emissivity= | 0.98
|  | downwelling IR= | 431 | W m-2
Upwelling IR
| water avg. Temp. | water avg. Temp. | emiss*sigma*T^4 | Cooling rate
| (F) | (Kelvin) | (W m-2) | deg C/30 min
7:00 p.m. | 76.73 | 298 | 438.2018 | 0.015104
7:30 p.m. | 76.7028 | 297.9849 | 438.113 | 0.014918
8:00 p.m. | 76.676 | 297.97 | 438.0253 | 0.014734
8:30 p.m. | 76.6494 | 297.9552 | 437.9386 | 0.014552
9:00 p.m. | 76.6232 | 297.9407 | 437.8531 | 0.014373
9:30 p.m. | 76.5974 | 297.9263 | 437.7686 | 0.014196
10:00 p.m. | 76.5718 | 297.9121 | 437.6852 | 0.014021
10:30 p.m. | 76.5466 | 297.8981 | 437.6028 | 0.013848
11:00 p.m. | 76.5217 | 297.8843 | 437.5214 | 0.013677
11:30 p.m. | 76.497 | 297.8706 | 437.4411 | 0.013509
12:00 a.m. | 76.4727 | 297.8571 | 437.3617 | 0.013342
12:30 a.m. | 76.4487 | 297.8437 | 437.2834 | 0.013178
1:00 a.m. | 76.425 | 297.8305 | 437.206 | 0.013016
1:30 a.m. | 76.4016 | 297.8175 | 437.1296 | 0.012855
2:00 a.m. | 76.3784 | 297.8047 | 437.0541 | 0.012697
2:30 a.m. | 76.3556 | 297.792 | 436.9796 | 0.012541
3:00 a.m. | 76.333 | 297.7794 | 436.906 | 0.012386
3:30 a.m. | 76.3107 | 297.7671 | 436.8333 | 0.012234
4:00 a.m. | 76.2887 | 297.7548 | 436.7615 | 0.012083
4:30 a.m. | 76.2669 | 297.7427 | 436.6906 | 0.011935
5:00 a.m. | 76.2454 | 297.7308 | 436.6206 | 0.011788
5:30 a.m. | 76.2242 | 297.719 | 436.5514 | 0.011643
6:00 a.m. | 76.2033 | 297.7074 | 436.4831 | 0.0115